## VOLUMEN DE OBRA COMPLETO COSTOS
PRESUPUESTO REFERENCIAL TERMINAL INTERPARROQUIAL
| MEDIO VOLTAJE CNEL |  |  |  | 31949.624
NUEVO | FUSIBLE 3-5A GABINETE DE SECCIONAMIENTO | u | 3 | 100 | 300
NUEVO | BUSHING INSERT FED 15KV-200AMP | u | 3 | 150 | 450
ELE728 | CONECTOR TIPO CODO 15KV 200A | u | 3 | 87.1 | 261.3 | OK
ELE107 | PUNTA INTERNA MT 13.8 KV | u | 6 | 134.74 | 808.44 | OK
812L | RED SUBTERRANEA MT 3#2 CABLE APANTALLADO 15KV | m | 225 | 34.88 | 7848 | OK
ELE030 | CONDUCTOR Cu #2 DESNUDO | m | 225 | 7.01 | 1577.25 | OK
58AE | DERROCAMIENTO DE CAJAS DE REVISION H.S. | u | 1 | 7.2 | 7.2 | OK
ELE533 | POZO DE REVISION ELECTRICO H.A TIPO C MV-BV-AP 1.20x1.20x1.20 m CON TAPA H.D | u | 1 | 968.19 | 968.19 | OK
ELE531 | POZO DE REVISION ELECTRICO H.A TIPO B MV-BV-AP CON TAPA H.D. 0.90x0.90x0.90 m | u | 2 | 523.06 | 1046.12 | OK
OPR046 | ROTURA Y REPOSICION ACERA H.S. f`c=180 kg/cm2 e=7cm INC. SUB-BASE 15 cm | m2 | 27.2 | 22.77 | 619.344 | OK
ELE031 | CONEXION A TIERRA G2-1 | u | 3 | 111.74 | 335.22 | OK
ELE807 | CANALIZACION MV-BV-AP 1x3 DE 160mm+1x3 DE 110mm+1x54mm CALZADA | m | 32 | 88.17 | 2821.44 | OK
ELE019 | CANALIZACION BV-AP-2x3 DE 110mm+1x54mm ACERA | m | 24 | 62.18 | 1492.32 | OK
ELE096 | MALLA PUESTA A TIERRA G-6 | u | 1 | 416.71 | 416.71 | OK
ELE709 | TRANSFORMADOR PADMOUNT TRIFASICO 75KVA. INCLUYE SUMINISTRO E INSTALACION | u | 1 | 11665.86 | 11665.86 | OK
ELE007 | BASE H.A. f`c=210 kg/cm2 1.80x1.80x0.30m PARA TRANSFORMADOR PADMOUNTED 75-150 KVA | u | 1 | 273.38 | 273.38 | OK
ELE717 | SOPORTE PARA CABLES ELECTRICOS | u | 45 | 5.61 | 252.45 | OK
ELE254 | DIGITACION DE POSTES Y ESTRUCTURAS EN ARGIS (INCL. COLOCACION DE PLACAS) | u | 10 | 80.64 | 806.4 | OK
| BAJO VOLTAJE CNEL |  |  |  | 39128.8
ELE532 | POZO DE REVISION ELECTRICO H.A TIPO A MV-BV-AP CON TAPA H.D. 0.60x0.60x0.75 m | u | 4 | 395.11 | 1580.44 | OK
ELE1046 | TENDIDO DE CONDUCTOR 3x1/0+1/0 TTU Cu | m | 48 | 31.94 | 1533.12 | OK
ELE019 | CANALIZACION BV-AP-2x3 DE 110mm+1x54mm ACERA | m | 20 | 62.18 | 1243.6 | OK
ELE1083 | TABLERO DE MEDIDORES - 12 | u | 1 | 1639.95 | 1639.95 | OK
ELE1274 | MOCHETA H.A. 1.40x1.00x0.40m PARA TABLERO | u | 1 | 207.67 | 207.67 | OK
818LB | PUESTA A TIERRA G3-VARILLAS DE 16mm x 2400 mm | u | 3 | 381.51 | 1144.53 | OK
ELE749 | SUMINISTRO E INSTALACION MEDIDOR ELECTRICO 3Ø. INC ACCESORIOS | u | 1 | 306.43 | 306.43 | OK
NUEVO | SUMINISTRO E INSTALACION DE GENERADOR TRIFASICO 75KVA, 127/220V | u | 1 | 20000 | 20000
NUEVO | BASE H.A. f`c=210 kg/cm2 2.00x2.00x0.30m PARA GENERADOR | u | 1 | 299.08 | 299.08
ELE1089 | TABLERO DE TRANSFERENCIA AUTOMATICA PARA GRUPO ELECTROGENO | u | 1 | 1072.48 | 1072.48 | OK
NUEVO | TABLERO TRANSFERENCIA DE CARGAS | u | 1 | 3000 | 3000
ELE1046 | TENDIDO DE CONDUCTOR 3x1/0+1/0 TTU Cu | m | 92 | 31.94 | 2938.48 | OK
ELE468 | TABLERO DE CONTROL / DESFASAMIENTO 7x2kVAR | u | 1 | 3256.54 | 3256.54 | OK
ELE824 | CANALIZACION DE CALZADA VI VIAS | m | 12 | 64.32 | 771.84 | OK
ELE717 | SOPORTE PARA CABLES ELECTRICOS | u | 24 | 5.61 | 134.64 | OK
| BAJO VOLTAJE ACOMETIDAS |  |  |  | 28348.62
ELE532 | POZO DE REVISION ELECTRICO H.A TIPO A MV-BV-AP CON TAPA H.D. 0.60x0.60x0.75 m | u | 10 | 395.11 | 3951.1 | OK
ELE019 | CANALIZACION BV-AP-2x3 DE 110mm+1x54mm ACERA | m | 48 | 62.18 | 2984.64 | OK
ELE024 | CANALIZACION MV-BV-AP 2x3 110MM+1x54MM CALZADA | m | 22 | 45.74 | 1006.28 | OK
ELE095 | MALLA GENERAL DE TIERRA REFORZADA CON ELECTRO ACTV | u | 2 | 1510.21 | 3020.42 | OK
ELE031 | CONEXION A TIERRA G2-1 | u | 14 | 111.74 | 1564.36 | OK
ELE039 | ELECTROCANALETA 30x10cm, INCLUYE ACCESORIOS | m | 12 | 13.81 | 165.72 | OK
ELE139 | TABLERO DE CONTROL 8 PUNTOS | u | 7 | 132.43 | 927.01 | OK
ELE140 | TABLERO DE CONTROL 12 PUNTOS | u | 1 | 175.92 | 175.92 | OK
ELE1271 | TABLERO DE CONTROL 250A TRIFASICO EN ACERO INOXIDABLE | u | 1 | 2844.97 | 2844.97 | OK
ELE039 | ELECTROCANALETA 30x10cm, INCLUYE ACCESORIOS | m | 22 | 13.81 | 303.82 | OK
ELE066 | INSTALACION DE MANGUERA 2" | m | 70 | 3.48 | 243.6 | OK
ELE189 | TENDIDO DE CONDUCTOR 3#6 TTU | m | 362 | 10.54 | 3815.48 | OK
ELE196 | TENDIDO DE CONDUCTOR 4# No. 3/0 AWG TIPO TTU | m | 12 | 63.8 | 765.6 | OK
ELE142 | TABLERO DE CONTROL 20 PUNTOS | u | 1 | 265.3 | 265.3 | OK
ELE141 | TABLERO DE CONTROL 16 PUNTOS | u | 3 | 219.56 | 658.68 | OK
ELE716 | PROV./INST. DE TABLERO AUTOMATIZADO DE ARRANQUE METÁLICO PARA BOMBAS | u | 1 | 643.29 | 643.29 | OK
ELE138 | TABLERO DE CONTROL 6 PUNTOS | u | 1 | 113.55 | 113.55 | OK
ELE197 | TENDIDO DE CONDUCTOR 4# No. 6 AWG TIPO TTU | m | 94 | 13.1 | 1231.4 | OK
ELE199 | TENDIDO DE CONDUCTOR 4x4 TTU | m | 86 | 19.51 | 1677.86 | OK
ELE258 | TENDIDO DE CONDUCTOR 4x2 TTU | m | 20 | 28.44 | 568.8 | OK
ELE1055 | BREAKER 2P-63A CAJA MOLDEADA | u | 7 | 63.44 | 444.08 | OK
ELE786 | BREAKER 3P-200A CAJA MOLDEADA | u | 1 | 316.02 | 316.02 | OK
ELE604 | BREAKER 3P-250A CAJA MOLDEADA | u | 2 | 330.36 | 660.72 | OK
| ILUMINACION EXTERIOR |  |  |  | 19333.59
870L | CONTROL FOTOELECTRICO TEMPORIZADO | u | 1 | 575.66 | 575.66 | OK
ELE034 | CONTACTOR 110V 2.2KW 3HP | u | 4 | 30.72 | 122.88 | OK
ELE112 | PUNTO ILUMINACION EMT | u | 3 | 33.01 | 99.03 | OK
ELE303 | CABLE 2# 8 TTU MANGUERA NEGRA 3/4" | m | 280 | 3.46 | 968.8 | OK
ELE273 | EXCAVACION DE HUECOS PARA ANCLAJES | u | 9 | 5.98 | 53.82 | OK
ELE862 | SUMINISTRO E INSTALACION DE POSTE METALICO ORNAMENTAL DE 9m CON PINTURA ELECTROESTATICA | u | 9 | 1138.34 | 10245.06 | OK
ELE005 | BASE DE HORMIGON f`c=210 kg/cm2 0.70x0.70x0.50m PARA POSTE DE LUMINARIA | u | 9 | 51.42 | 462.78 | OK
ELE309 | SUMINISTRO E INSTALACION DE LUMINARIA AP LED 100W CON BRAZO METALICO 0.6m x 2", 12600LUM 125 LM/W IP66 IK09 4000K VIDRIO TEMPLADO 5MM ESPESOR, 100K HORAS, 90-305VAC | u | 12 | 437.64 | 5251.68 | OK
ELE042 | EMPALME ELECTRICO RED ALUMBRADO PUBLICO-LUMINARIA | u | 12 | 42.19 | 506.28 | OK
ELE659 | MANGUERA LED LUZ FRIA IP65 INC. PERFIL DE ALUMINIO 50x35mm | m | 40 | 26.19 | 1047.6 | OK
| ILUMINACION INTERNA |  |  |  | 11528.27
ELE112 | PUNTO ILUMINACION EMT | u | 84 | 33.01 | 2772.84 | OK
ELE090 | LUMINARIA P/TUBO LED SELLADA 2x18W | u | 31 | 37.56 | 1164.36 | OK
ELE448 | LUMINARIA LED 50W TIPO PANEL | u | 8 | 100.26 | 802.08 | OK
ELE666 | LUMINARIA LED 24W TIPO PLAFON | u | 4 | 12.51 | 50.04 | OK
069GL | LUMINARIAS LED 150W TIPO CAMPANA | u | 25 | 197.54 | 4938.5 | OK
ELE1097 | LUMINARIA LED 40W TIPO PLAFON | u | 8 | 27.04 | 216.32 | OK
ELE762 | LUMINARIA TIPO REFLECTOR 150W | u | 2 | 92.25 | 184.5 | OK
ELE072 | INTERRUPTOR SIMPLE | u | 30 | 5.06 | 151.8 | OK
ELE724 | CABLE ELECTRICO AWG 2X12 + 1X14 INC CONDUIT EMT 1/2" | m | 320 | 2.9 | 928 | OK
114L | ILUMINACION DE PARED TIPO APLIQUE MEDIA LUNA | u | 3 | 21.81 | 65.43 | OK
ELE271 | CAJETIN OCTOGONAL | u | 106 | 2.4 | 254.4 | OK
| FUERZA NORMAL Y ESPECIAL |  |  |  | 12765.28
ELE109 | PUNTO DE TOMACORRIENTE CON TUBERIA EMT 1/2" | u | 146 | 50.71 | 7403.66 | OK
ELE1025 | PUNTO ELECTRICO ESPECIAL CON TUBERIA EMT 1/2" | u | 8 | 98.74 | 789.92 | OK
ELE725 | CABLE ELECTRICO AWG 2X10 INCLUYE CONDUIT EMT 1/2" | u | 420 | 3.18 | 1335.6 | OK
ELE271 | CAJETIN OCTOGONAL | u | 140 | 2.4 | 336 | OK
ELE039 | ELECTROCANALETA 30x10cm, INCLUYE ACCESORIOS | m | 210 | 13.81 | 2900.1 | OK
| ELECTRONICO VOZ Y DATOS |  |  |  | 40532.69
ELE305 | PUNTO DE VOZ Y DATOS CON CABLEADO ESTRUCTURADO INC. ACCESORIOS | u | 83 | 101.67 | 8438.61 | OK
02LVD | RACK DE PARED 12 U | u | 2 | 397.35 | 794.7 | OK
ELE671 | RACK CERRADO DE PISO, PUERTA / MALLA 42 UR (2000x800x1000) mm | u | 1 | 1823.7 | 1823.7 | OK
ELE696 | SWITCH ADMINISTRABLE 48P + 4SFP | u | 2 | 2766.86 | 5533.72 | OK
ELE695 | SWITCH ADMINISTRABLE 24P + 4SFP | u | 1 | 1667.95 | 1667.95 | OK
ELE887 | PATCH CORD F/UTP CATEGORIA 6A 3ft | u | 83 | 5.85 | 485.55 | OK
ELE840 | PACH PANEL 24 PUERTOS INC. ORGANIZACION DE CABLES | u | 5 | 62.76 | 313.8 | OK
ELE789 | MULTITOMA O REGLETA PARA RACK 8 SERVICIOS | u | 3 | 55.09 | 165.27 | OK
ELE839 | ORGANIZADOR DE CABLES RACK 80x80cm INC. TAPA | u | 5 | 35 | 175 | OK
ELE888 | BANDEJA ESTANDAR PARA RACK/PARED 19" | u | 6 | 29.04 | 174.24 | OK
03LVD | ROUTER DE COMUNICACIONES 12 PUERTOS | u | 3 | 1416 | 4248 | OK
ELE836 | CAMARA BULLET/ BALA IP 4MP | u | 11 | 157.67 | 1734.37 | OK
ELE562 | CAMARA IP DOMO | u | 8 | 93.13 | 745.04 | OK
06LVD | GRABADOR NVR IP | u | 1 | 1812.1 | 1812.1 | OK
ELE841 | DISCO DURO PARA VIDEOVIGILANCIA 10TB | u | 1 | 380.19 | 380.19 | OK
ELE843 | MONITOR 32" FHD 1080P 75HZ | u | 2 | 392.08 | 784.16 | OK
094GL | INSTALACION Y PUESTA EN MARCHA DE CAMARAS | u | 1 | 739.65 | 739.65 | OK
ELE039 | ELECTROCANALETA 30x10cm, INCLUYE ACCESORIOS | m | 200 | 13.81 | 2762 | OK
04LVD | PUNTO DE ACCESO INALAMBRICO | u | 2 | 200.6 | 401.2 | OK
NUEVO | PUNTO DE ACCESO INALAMBRICO EXTERIOR | u | 1 | 300 | 300
ELE889 | CENTRAL TELEFONICA IP 8 LINEAS | u | 1 | 1291.16 | 1291.16 | OK
ELE842 | TELEFONO EJECUTIVO IP VOCEO INC. PROGRAMACION | u | 1 | 298.07 | 298.07 | OK
ELE846 | UPS DE 6 KVA ON LINE INC. PROGRAMACION | u | 1 | 2017.47 | 2017.47 | OK
ELE890 | CONFIGURACION Y PUESTA EN MARCHA DEL SISTEMA DE DATOS | u | 1 | 208.14 | 208.14 | OK
ELE239 | CABLE UTP CAT 6 SHIELDED | m | 500 | 1.31 | 655 | OK
ELE487 | TUBERIA EMT 1" GALVANIZADO (PROVISION E INSTALACION) | m | 500 | 4.02 | 2010 | OK
NUEVO | CABLE UTP CAT 6 SOTERRADO | m | 120 | 2.3 | 276
ELE271 | CAJETIN OCTOGONAL | u | 124 | 2.4 | 297.6 | OK
| PERIFONEO |  |  |  | 5511.32
ELE966 | PUNTO DE AUDIO | u | 3 | 41.3 | 123.9 | OK
ELE968 | TENDIDO DE CABLE AUDIO 2x14 AWG | m | 200 | 1.74 | 348 | OK
ELE483 | TUBERIA CONDUIT 3/4" LIVIANO (INST. ELECTRICAS) | m | 200 | 3.41 | 682 | OK
ELE971 | MEZCLADORA PREAMPLIFICACION 10 ENTRADAS, ECUALIZADOR | u | 1 | 2561.39 | 2561.39
ELE963 | MICROFONO SELECTOR 10 ZONAS | u | 1 | 407.23 | 407.23
NUEVO | PARLANTE | u | 3 | 120 | 360
ELE271 | CAJETIN OCTOGONAL | u | 12 | 2.4 | 28.8 | OK
NUEVO | CONSOLA AUDIO | u | 1 | 1000 | 1000
| CANALIZACION COMUNICACIONES |  |  |  | 2424.88
ELE393 | POZO TELEFONICO DE MANO 80x80x80cm | u | 5 | 173.04 | 865.2 | OK
ELE016 | CANALIZACION BAJA TENSION 2T (INC. EXC. HORM. TUBO Y RELLENO) | m | 44 | 30.92 | 1360.48 | OK
ELE063 | INSTALACION DE MANGUERA 1" | m | 120 | 1.66 | 199.2 | OK
| CLIMATIZACION |  |  |  | 10954.66
ELE509 | UNIDAD EVAPORADORA TIPO CASSETTE DE 4 VIAS DE 47800 BTU/H, 220V/1PH/60HZ | u | 1 | 1130.49 | 1130.49 | OK
ELE1017 | UNIDAD EVAPORADORA TIPO SPLIT VRF 24000 BTU/H | u | 1 | 2729.39 | 2729.39 | OK
NUEVO | CONDENSADORA 48000BTU | u | 1 | 1600 | 1600
NUEVO | CONDENSADORA 24000BTU | u | 1 | 1600 | 1600
ELE426 | AISLAMIENTO TERMICO Ø 5/8" (e=1/2") | m | 36 | 5.38 | 193.68 | OK
ELE425 | AISLAMIENTO TERMICO Ø 3/4" (e=1/2") | m | 36 | 7.78 | 280.08 | OK
ELE429 | AISLAMIENTO TERMICO Ø 1/2" (e=1/2") | m | 36 | 5.38 | 193.68 | OK
ELE430 | AISLAMIENTO TERMICO Ø 1/4" (e=1/2") | m | 36 | 5.38 | 193.68 | OK
ELE441 | EXTRACTOR DE BAÑO, 100 CFM | u | 3 | 172.3 | 516.9 | OK
ELE891 | REFRIGERANTE R410A | lb | 32 | 8.58 | 274.56 | OK
ELE417 | TUBERIA DE REFRIGERACION Cu 5/8" | u | 36 | 12.1 | 435.6 | OK
ELE416 | TUBERIA DE REFRIGERACION Cu 3/4" | u | 36 | 13.71 | 493.56 | OK
ELE420 | TUBERIA DE REFRIGERACION Cu 1/2" | u | 36 | 11.07 | 398.52 | OK
ELE421 | TUBERIA DE REFRIGERACION Cu 1/4" | u | 36 | 6.44 | 231.84 | OK
ELE015 | CABLE CONCENTRICO 4x16 AWG | m | 36 | 4.94 | 177.84 | OK
ELE016 | CABLE CONCENTRICO 3x12 AWG | m | 36 | 3.69 | 132.84 | OK
ELE662 | TUBERIA EMT 1/2" GALVANIZADO (PROVISION E INSTALACION) | m | 36 | 2.62 | 94.32 | OK
ELE271 | CAJETIN OCTOGONAL | u | 12 | 2.4 | 28.8 | OK
ELE433 | SOPORTE DE TUBERIA | u | 24 | 10.37 | 248.88 | OK
| PANTALLA |  |  |  | 29486.8
NUEVO | PANTALLA DE 6x3 m (18 MODULOS LED) INC PROGRAMACION Y SOFTWARE | u | 1 | 28000 | 28000
ELE175 | TENDIDO DE CONDUCTOR 2# No. 8 TTU | m | 360 | 4.13 | 1486.8 | OK
| SISTEMA CONTRA INCENDIOS (ELECTRONICO) |  |  |  | 16629.87
ELE942 | PARARRAYOS TETRAPUNTAL | u | 1 | 539.21 | 539.21 | OK
ELE943 | SUELDA EXOTERMICA | u | 1 | 13.48 | 13.48 | OK
ELE944 | ELECTRODO QUIMICO 1.8m | u | 1 | 252.91 | 252.91 | OK
ELE945 | AISLADOR CERCO ELECTRICO | u | 20 | 11.95 | 239 | OK
ELE206 | TENDIDO DE CONDUCTOR Cu DESNUDO #2 | m | 80 | 6.93 | 554.4 | OK
B1 | MODULO DE AISLAMIENTO | u | 1 | 186.98 | 186.98 | OK
B2 | MODULO DE MONITOREO | u | 1 | 245.98 | 245.98 | OK
B3 | MODULO DE CONTROL DE CIRCUITOS | u | 1 | 152.76 | 152.76 | OK
B5 | CENTRAL DE INCENDIOS | u | 1 | 1465.34 | 1465.34 | OK
SCI029 | PULSADOR DE ALARMA REARMABLE | u | 3 | 24.71 | 74.13 | OK
914AE | SIRENA ALARMA | u | 4 | 33.56 | 134.24 | OK
SCI027 | DETECTOR DE HUMO FOTOELECTRICO (INDUSTRIAL) | u | 34 | 82.16 | 2793.44 | OK
SCI034 | DETECTOR DE HUMO TERMOVELOCIMETRICO | u | 2 | 53.06 | 106.12 | OK
SCI031 | ALARMA CON LUZ ESTROBOSCOPICA | u | 6 | 80.65 | 483.9 | OK
B8 | AVISO DE SALIDA CON LUZ EN BASE A LED COLOR VERDE | u | 13 | 55.2 | 717.6 | OK
318L | LUZ DE EMERGENCIA DOBLE | u | 32 | 70.24 | 2247.68 | OK
B6 | PUNTO DE INCENDIOS | u | 54 | 44.39 | 2397.06 | OK
ELE109 | PUNTO DE TOMACORRIENTE CON TUBERIA EMT 1/2" | u | 57 | 50.71 | 2890.47 | OK
SCI079 | CABLE ANTIFLAMA 2x18 AWG CON TUBERIA EMT 3/4" | m | 200 | 4.73 | 946 | OK
ELE271 | CAJETIN OCTOGONAL | u | 70 | 2.4 | 168 | OK
SCI030 | PALANCAS DE INCENDIO | u | 1 | 21.17 | 21.17 | OK
EQUIPAMIENTO
NUEVO | TELEVISOR LED 75" INC. MONTAJE Y ACCESORIOS | u | 4
NUEVO | CONTROL DE ACCESO PEATONAL INC. MONTAJE Y ACCESORIOS | u | 8
NUEVO | CONTROL DE ACCESO PEATONAL (ESPECIAL) INC. MONTAJE Y ACCESORIOS | u | 2
NUEVO | BARRERAS VEHICULARES INC. MONTAJE Y ACCESORIOS | u | 2
NUEVO | PANTALLA (MODULO DOBLE) INC. MONTAJE Y ACCESORIOS | u | 6
|  |  |  | TOTAL | 248594.404